## Verbruik prim CO2
© Mantis Consulting BV
Deze tool is gratis en richtinggevend. Mantis Consulting kan op geen enkele manier verantwoordelijk gehouden worden voor het gebruik van de resultaten ervan.
Berekening primair energieverbruik en CO2-uitstoot - COURANTE ENERGIEDRAGERS | [8 empty] | site: | 0.018939 | PJpr
primair energieverbruik
|  | Verbruiksgegevens |  |  | Primair energieverbruik |  |  | CO2-uitstoot |  |  |  | Site | 0.018939 | biogas
Elektriciteit | 1000 | MWhsec | Elektriciteit | 9000 | GJpr | Elektriciteit | 400 | ton CO2 |  |  |  | geen verplichting | 0.03 | CH4 | 9.94 | kWh/m³
Aardgas | 1000 | MWhOVW | Aardgas | 3600 | GJpr | Aardgas | 200.952 | ton CO2 |  |  |  | energiebalans kmo | 0.02 | %CH4 | 60%
Aardgas | 1000 | MWhBVW | Aardgas | 3250.8 | GJpr | Aardgas | 181.4597 | ton CO2 |  |  |  | energie-audit kmo | 0.05
Stookolie (mazout) | 10 | m³ | Stookolie (mazout) | 359.3715 | GJpr | Stookolie (mazout) | 26.6294 | ton CO2 |  |  |  | energie-intensief | 0.05
Diesel | 10 | m³ | Diesel | 359.3715 | GJpr | Diesel | 26.6294 | ton CO2
Benzine (autobenzine) | 10 | m³ | Benzine (autobenzine) | 334.465 | GJpr | Benzine (autobenzine) | 23.1784 | ton CO2
LPG (gemengd vloeibaar gas) | 10 | m³ | LPG (gemengd vloeibaar gas) | 252.7195 | GJpr | LPG (gemengd vloeibaar gas) | 15.9466 | ton CO2
Steenkool | 10 | ton | Steenkool | 207 | GJpr | Steenkool | 20.1825 | ton CO2
Butaan | 10 | ton | Butaan | 457.33 | GJpr | Butaan | 28.8575 | ton CO2
Butaan | 10 | m³ | Butaan | 267.345 | GJpr | Butaan | 16.8695 | ton CO2
Propaan | 10 | ton | Propaan | 461.4 | GJpr | Propaan | 29.1143 | ton CO2
Propaan | 10 | m³ | Propaan | 243.012 | GJpr | Propaan | 15.3341 | ton CO2
Biomassa hout | 10 | ton |  | 146 | GJpr |  | 0 | ton CO2
eigen vector 1 - biogas | 10 | m³ |  | 0.2147 | GJpr |  | 0 | ton CO2
Legende |  |  | Totaal | 18939.0292 | GJpr | Totaal | 985.1534 | ton CO2
Totaal
invulcel | 1000 |  |  | 0.018939 | PJpr
berekende cel (niet wijzigen) | 1000
Berekening primair energieverbruik en CO2-uitstoot - VOLLEDIGE LIJST (bron: Vlaams Energie- en Klimaatagentschap - VEKA)
Stofnaam |  | Eenheden |  |  | Primair energieverbruik |  |  | CO2-uitstoot | Gjprimair / eenheid | kg CO2 / GJprimair
aardgas (BVW) | 1 | MWh-bvw | aardgas (BVW) | 3.2508 | GJpr | aardgas (BVW) | 0.18237 | ton CO2 | 3.2508 | 56.1
aardgas (OVW) | 1 | MWh-ovw | aardgas (OVW) | 3.6 | GJpr | aardgas (OVW) | 0.20196 | ton CO2 | 3.6 | 56.1
Aardgascondensaten (ton ) | 1 | ton | Aardgascondensaten (ton ) | 44.2 | GJpr | Aardgascondensaten (ton ) | 2.8376 | ton CO2 | 44.2 | 64.2
Afvalolie (ton ) | 1 | ton | Afvalolie (ton ) | 40.2 | GJpr | Afvalolie (ton ) | 2.9467 | ton CO2 | 40.2 | 73.3
Andere aardolieproducten (ton ) | 1 | ton | Andere aardolieproducten (ton ) | 40.2 | GJpr | Andere aardolieproducten (ton ) | 2.9467 | ton CO2 | 40.2 | 73.3
Andere bitumineuze kool (ton ) | 1 | ton | Andere bitumineuze kool (ton ) | 25.8 | GJpr | Andere bitumineuze kool (ton ) | 2.4407 | ton CO2 | 25.8 | 94.6
Antraciet (ton ) | 1 | ton | Antraciet (ton ) | 26.7 | GJpr | Antraciet (ton ) | 2.6246 | ton CO2 | 26.7 | 98.3
Biobenzine (m³ ) | 1 | m³ | Biobenzine (m³ ) | 27 | GJpr | Biobenzine (m³ ) | 0 | ton CO2 | 27 | 0
Biodiesel (m³ ) | 1 | m³ | Biodiesel (m³ ) | 27 | GJpr | Biodiesel (m³ ) | 0 | ton CO2 | 27 | 0
Biogas waterzuivering (Nm³) | 1 | Nm³ | Biogas waterzuivering (Nm³) | 0.02844 | GJpr | Biogas waterzuivering (Nm³) | 0 | ton CO2 | 0.02844 | 0
Biomassa hout (ton) | 1 | ton | Biomassa hout (ton) | 14.6 | GJpr | Biomassa hout (ton) | 0 | ton CO2 | 14.6 | 0
Bitumen (ton ) | 1 | ton | Bitumen (ton ) | 40.2 | GJpr | Bitumen (ton ) | 3.2441 | ton CO2 | 40.2 | 80.7
Bitumineuze leisteen en asfaltzand (ton ) | 1 | ton | Bitumineuze leisteen en asfaltzand (ton ) | 8.9 | GJpr | Bitumineuze leisteen en asfaltzand (ton ) | 0.9523 | ton CO2 | 8.9 | 107
butaan (ton ) | 1 | ton | butaan (ton ) | 45.7 | GJpr | butaan (ton ) | 2.8837 | ton CO2 | 45.7 | 63.1
butaan liq.(m³) | 1 | m³ | butaan liq.(m³) | 26.7345 | GJpr | butaan liq.(m³) | 1.6869 | ton CO2 | 26.7345 | 63.1
Cokeskool (ton ) | 1 | ton | Cokeskool (ton ) | 28.2 | GJpr | Cokeskool (ton ) | 2.6677 | ton CO2 | 28.2 | 94.6
Cokesovencokes en lignietcokes (ton ) | 1 | ton | Cokesovencokes en lignietcokes (ton ) | 28.2 | GJpr | Cokesovencokes en lignietcokes (ton ) | 3.0174 | ton CO2 | 28.2 | 107
Cokesovengas (ton ) | 1 | ton | Cokesovengas (ton ) | 38.7 | GJpr | Cokesovengas (ton ) | 1.7183 | ton CO2 | 38.7 | 44.4
Elektriciteit (MWh ) | 1 | MWh | Elektriciteit (MWh ) | 9 | GJpr | Elektriciteit (MWh ) | 0.4 | ton CO2 | 9 | 44.4444
Ethaan (ton ) | 1 | ton | Ethaan (ton ) | 46.4 | GJpr | Ethaan (ton ) | 2.8582 | ton CO2 | 46.4 | 61.6
Fabrieksgas (ton ) | 1 | ton | Fabrieksgas (ton ) | 38.7 | GJpr | Fabrieksgas (ton ) | 1.7183 | ton CO2 | 38.7 | 44.4
Formaldehyde lijm (ton ) | 1 | ton | Formaldehyde lijm (ton ) | 14.6 | GJpr | Formaldehyde lijm (ton ) | 0.0008041 | ton CO2 | 14.6 | 0.055075
Gascokes (ton ) | 1 | ton | Gascokes (ton ) | 28.2 | GJpr | Gascokes (ton ) | 3.0174 | ton CO2 | 28.2 | 107
gasolie (m³) | 1 | m³ | gasolie (m³) | 35.9372 | GJpr | gasolie (m³) | 2.6629 | ton CO2 | 35.9372 | 74.1
gasolie (ton ) | 1 | ton | gasolie (ton ) | 42.279 | GJpr | gasolie (ton ) | 3.1329 | ton CO2 | 42.279 | 74.1
gasolie (x1000 L) | 1 | 1000 liter | gasolie (x1000 L) | 35.9372 | GJpr | gasolie (x1000 L) | 2.6629 | ton CO2 | 35.9372 | 74.1
Hoogovengas (ton ) | 1 | ton | Hoogovengas (ton ) | 2.47 | GJpr | Hoogovengas (ton ) | 0.6422 | ton CO2 | 2.47 | 260
hout/houtafval (ton) | 1 | ton | hout/houtafval (ton) | 15.6 | GJpr | hout/houtafval (ton) | 0 | ton CO2 | 15.6 | 0
Houtskool (ton ) | 1 | ton | Houtskool (ton ) | 29.5 | GJpr | Houtskool (ton ) | 0 | ton CO2 | 29.5 | 0
Kerosine (andere dan vliegtuigkerosine) (m³ ) | 1 | m³ | Kerosine (andere dan vliegtuigkerosine) (m³ ) | 34.4928 | GJpr | Kerosine (andere dan vliegtuigkerosine) (m³ ) | 2.48 | ton CO2 | 34.4928 | 71.9
Kerosine (andere dan vliegtuigkerosine) (ton ) | 1 | ton | Kerosine (andere dan vliegtuigkerosine) (ton ) | 43.116 | GJpr | Kerosine (andere dan vliegtuigkerosine) (ton ) | 3.1 | ton CO2 | 43.116 | 71.9
Koolmonoxide (Nm³ ) | 1 | Nm³ | Koolmonoxide (Nm³ ) | 0.012625 | GJpr | Koolmonoxide (Nm³ ) | 0.0019595 | ton CO2 | 0.012625 | 155.21
Koolmonoxide (ton ) | 1 | ton | Koolmonoxide (ton ) | 10.1 | GJpr | Koolmonoxide (ton ) | 1.5676 | ton CO2 | 10.1 | 155.21
Koolteer (ton ) | 1 | ton | Koolteer (ton ) | 28 | GJpr | Koolteer (ton ) | 2.2596 | ton CO2 | 28 | 80.7
lampen petroleum (m³) | 1 | ton | lampen petroleum (m³) | 34.4928 | GJpr | lampen petroleum (m³) | 2.48 | ton CO2 | 34.4928 | 71.9
lampen petroleum (ton) | 1 | ton | lampen petroleum (ton) | 43.116 | GJpr | lampen petroleum (ton) | 3.1 | ton CO2 | 43.116 | 71.9
Leisteenolie (m³ ) | 1 | m³ | Leisteenolie (m³ ) | 32.385 | GJpr | Leisteenolie (m³ ) | 2.3738 | ton CO2 | 32.385 | 73.3
Leisteenolie (ton ) | 1 | ton | Leisteenolie (ton ) | 38.1 | GJpr | Leisteenolie (ton ) | 2.7927 | ton CO2 | 38.1 | 73.3
Ligniet (ton ) | 1 | ton | Ligniet (ton ) | 11.9 | GJpr | Ligniet (ton ) | 1.2019 | ton CO2 | 11.9 | 101
LPG (ton ) | 1 | ton | LPG (ton ) | 45.949 | GJpr | LPG (ton ) | 2.8994 | ton CO2 | 45.949 | 63.1
LPG liq.(m³ ) | 1 | m³ | LPG liq.(m³ ) | 25.272 | GJpr | LPG liq.(m³ ) | 1.5947 | ton CO2 | 25.272 | 63.1
Methaan (ton ) | 1 | ton | Methaan (ton ) | 50 | GJpr | Methaan (ton ) | 2.745 | ton CO2 | 50 | 54.9
Methaan vap.(Nm³ ) | 1 | Nm³ | Methaan vap.(Nm³ ) | 0.03585 | GJpr | Methaan vap.(Nm³ ) | 0.0019682 | ton CO2 | 0.03585 | 54.9
Motorbenzine (ton) | 1 | ton | Motorbenzine (ton) | 44.3 | GJpr | Motorbenzine (ton) | 3.07 | ton CO2 | 44.3 | 69.3
Motorbenzine (m³) | 1 | m³ | Motorbenzine (m³) | 33.4465 | GJpr | Motorbenzine (m³) | 2.3178 | ton CO2 | 33.4465 | 69.3
Nafta (ton ) | 1 | ton | Nafta (ton ) | 44.5 | GJpr | Nafta (ton ) | 3.2618 | ton CO2 | 44.5 | 73.3
Orimulsion (ton ) | 1 | ton | Orimulsion (ton ) | 27.5 | GJpr | Orimulsion (ton ) | 2.1175 | ton CO2 | 27.5 | 77
Overig biogas (ton ) | 1 | ton | Overig biogas (ton ) | 50.4 | GJpr | Overig biogas (ton ) | 0 | ton CO2 | 50.4 | 0
Oxystaalovengas (ton ) | 1 | ton | Oxystaalovengas (ton ) | 7.06 | GJpr | Oxystaalovengas (ton ) | 1.2849 | ton CO2 | 7.06 | 182
Paraffinewassen (ton ) | 1 | ton | Paraffinewassen (ton ) | 40.2 | GJpr | Paraffinewassen (ton ) | 2.9467 | ton CO2 | 40.2 | 73.3
Petroleumcokes (ton ) | 1 | ton | Petroleumcokes (ton ) | 32.5 | GJpr | Petroleumcokes (ton ) | 3.1688 | ton CO2 | 32.5 | 97.5
propaan (ton ) | 1 | ton | propaan (ton ) | 46.2 | GJpr | propaan (ton ) | 2.9152 | ton CO2 | 46.2 | 63.1
propaan liq.(m³ ) | 1 | m³ | propaan liq.(m³ ) | 24.3012 | GJpr | propaan liq.(m³ ) | 1.5334 | ton CO2 | 24.3012 | 63.1
Raffinaderijgas (ton ) | 1 | ton | Raffinaderijgas (ton ) | 49.5 | GJpr | Raffinaderijgas (ton ) | 2.8512 | ton CO2 | 49.5 | 57.6
Raffinagegrondstoffen (ton ) | 1 | ton | Raffinagegrondstoffen (ton ) | 43 | GJpr | Raffinagegrondstoffen (ton ) | 3.1519 | ton CO2 | 43 | 73.3
Residuale stookolie (ton ) | 1 | ton | Residuale stookolie (ton ) | 40.604 | GJpr | Residuale stookolie (ton ) | 3.1427 | ton CO2 | 40.604 | 77.4
Ruwe aardolie (ton ) | 1 | ton | Ruwe aardolie (ton ) | 42.3 | GJpr | Ruwe aardolie (ton ) | 3.1006 | ton CO2 | 42.3 | 73.3
Slibgas (ton ) | 1 | ton | Slibgas (ton ) | 50.4 | GJpr | Slibgas (ton ) | 0 | ton CO2 | 50.4 | 0
Smeermiddelen (ton ) | 1 | ton | Smeermiddelen (ton ) | 40.2 | GJpr | Smeermiddelen (ton ) | 2.9467 | ton CO2 | 40.2 | 73.3
Steenkool (ton ) | 1 | ton | Steenkool (ton ) | 20.7 | GJpr | Steenkool (ton ) | 2.0183 | ton CO2 | 20.7 | 97.5
Stortgas (ton ) | 1 | ton | Stortgas (ton ) | 50.4 | GJpr | Stortgas (ton ) | 0 | ton CO2 | 50.4 | 0
Subbitumineuze kool (ton ) | 1 | ton | Subbitumineuze kool (ton ) | 18.9 | GJpr | Subbitumineuze kool (ton ) | 1.8163 | ton CO2 | 18.9 | 96.1
Turf (ton ) | 1 | ton | Turf (ton ) | 9.76 | GJpr | Turf (ton ) | 1.0346 | ton CO2 | 9.76 | 106
Vershout droog (ton ) | 1 | ton | Vershout droog (ton ) | 14.6 | GJpr | Vershout droog (ton ) | 0 | ton CO2 | 14.6 | 0
Vloeibare petroleumgas(ton) | 1 | ton | Vloeibare petroleumgas(ton) | 47.3 | GJpr | Vloeibare petroleumgas(ton) | 2.9846 | ton CO2 | 47.3 | 63.1
White spirit en industriële spiritus (ton ) | 1 | ton | White spirit en industriële spiritus (ton ) | 40.2 | GJpr | White spirit en industriële spiritus (ton ) | 2.9467 | ton CO2 | 40.2 | 73.3
zuiver houtafval (ton ) | 1 | ton | zuiver houtafval (ton ) | 15.6 | GJpr | zuiver houtafval (ton ) | 0 | ton CO2 | 15.6 | 0

## Energiegebruik (hidden)
vector | eenheid | energie-inhoud (GJ primair/eenheid) | jaarverbruik | PRIMAIR ENERGIEVERBRUIK [GJ]
ELEKTRICITEIT | MWh (finaal) | 9 | 10000 | ELEKTRICITEIT | 90000
AARDGAS (OVW) | MWh (OVW) | 3.6 |  | AARDGAS (OVW) | 0
AARDGAS (BVW) | MWh (BVW) | 3.2508 | 20000 | AARDGAS (BVW) | 65016
STOOKOLIE (mazout) | m³ | 35.9372 |  | STOOKOLIE (mazout) | 0
DIESEL | m³ | 35.9372 |  | DIESEL | 0
BENZINE (autobenzine) | m³ | 33.4465 |  | BENZINE (autobenzine) | 0
LPG (gemengd vloeibaar gas) | m³ | 25.272 |  | LPG (gemengd vloeibaar gas) | 0
STEENKOOL | ton | 20.7 |  | STEENKOOL | 0
eigen vector 1 |  |  |  | eigen vector 1 | 0
eigen vector 2 |  |  |  | eigen vector 2 | 0
eigen vector 3 |  |  |  | eigen vector 3 | 0
eigen vector 4 |  |  |  | eigen vector 4 | 0
eigen vector 5 |  |  |  | eigen vector 5 | 0
eigen vector 6 |  |  |  | eigen vector 6 | 0
eigen vector 7 |  |  |  | eigen vector 7 | 0
|  |  |  | TOTAAL [GJ] | 155016
|  |  |  | TOTAAL [TJ] | 155.016
|  |  |  | TOTAAL [PJ] | 0.15502
ENERGIE-INTENSIEF

## Energievectoren (hidden)
Bron: conversiefactoren zoals vermeld in de BESCHIKKING VAN DE COMMISSIE van 18 juli 2007 tot vaststelling van richtsnoeren voor de monitoring en rapportage van de emissies van broeikasgassen overeenkomstig Richtlijn 2003/87/EG van het Europees Parlement en de Raad, Bijlage 1, Algemene Richtsnoeren, Tabel 4. | [7 empty] | RICHTLIJN 2012/27/EU VAN HET EUROPEES PARLEMENT EN DE RAAD van 25 oktober 2012 betreffende energie-efficiëntie, tot wijziging van Richtlijnen 2009/125/EG en 2010/30/EU en houdende intrekking van de Richtlijnen 2004/8/EG en 2006/32/EG - BIJLAGE IV
Stofnaam | Eenheden | Gjprimair / eenheid | kg CO2 / GJprimair |  |  |  |  | ENERGIE-INHOUD VAN GESELECTEERDE BRANDSTOFFEN VOOR HET EINDGEBRUIK — OMZETTINGSTABEL
aardgas (BVW) | MWh-bvw | 3.2508 | 56.1 |  |  |  |  | Energieproduct | kJ (NCV) | kJ (EBO) | kgoe (NCV) | kWh (NCV)
aardgas (OVW) | MWh-ovw | 3.6 | 56.1 |  |  |  |  | 1 kg cokes | 28500 | 28200 | 0.676 | 7.917
Aardgascondensaten (ton ) | ton | 44.2 | 64.2 |  |  |  |  | 1 kg steenkool | 17 200 — 30 700 | 20700 | 0,411 — 0,733 | 4,778 — 8,528
Afvalolie (ton ) | ton | 40.2 | 73.3 |  |  |  |  | 1 kg bruinkoolbriketten | 20000 | nvt | 0.478 | 5.556
Andere aardolieproducten (ton ) | ton | 40.2 | 73.3 |  |  |  |  | 1 kg oude bruinkool | 10 500 — 21 000 | nvt | 0,251 — 0,502 | 2,917 — 5,833
Andere bitumineuze kool (ton ) | ton | 25.8 | 94.6 |  |  |  |  | 1 kg bruinkool | 5 600 — 10 500 | nvt | 0,134 — 0,251 | 1,556 — 2,917
Antraciet (ton ) | ton | 26.7 | 98.3 |  |  |  |  | 1 kg olieleisteen | 8 000 — 9 000 | 38100 | 0,191 — 0,215 | 2,222 — 2,500
Biobenzine (m³ ) | m³ | 27 | 0 |  |  |  |  | 1 kg turf | 7 800 — 13 800 | 9760 | 0,186 — 0,330 | 2,167 — 3,833
Biodiesel (m³ ) | m³ | 27 | 0 |  |  |  |  | 1 kg turfbriketten | 16 000 — 16 800 | nvt | 0,382 — 0,401 | 4,444 — 4,667
Biogas waterzuivering (Nm³) | Nm³ | 0.02844 | 0 |  |  |  |  | 1 kg zware stookolie | 40000 | 40604 | 0.955 | 11.111
Biomassa hout (ton) | ton | 14.6 | 0 |  |  |  |  | 1 kilo lichte stookolie | 42300 | 42279 | 1.01 | 11.75
Bitumen (ton ) | ton | 40.2 | 80.7 |  |  |  |  | 1 kg motorbrandstof (benzine) | 44000 | 44300 | 1.051 | 12.222
Bitumineuze leisteen en asfaltzand (ton ) | ton | 8.9 | 107 |  |  |  |  | 1 kg paraffine | 40000 | 40200 | 0.955 | 11.111
butaan (ton ) | ton | 45.7 | 63.1 | 0.585 |  |  |  | 1 kg LPG | 46000 | 45949 | 1.099 | 12.778
butaan liq.(m³) | m³ | 26.7345 | 63.1 |  |  |  |  | 1 kg aardgas | 47200 | 48000 | 1.126 | 13.1
Cokeskool (ton ) | ton | 28.2 | 94.6 |  |  |  |  | 1 kg vloeibaar aardgas (Lng) | 45190 | ? | 1.079 | 12.553
Cokesovencokes en lignietcokes (ton ) | ton | 28.2 | 107 |  | emissiefactor ELEK |  |  | 1 kg hout (25 % vochtigheidsgraad) | 13800 | 15600 | 0.33 | 3.833
Cokesovengas (ton ) | ton | 38.7 | 44.4 |  | PRIMAIR | 44.4444 | kg CO2/GJprimair | 1 kg pellets/houtbriketten | 16800 | ? | 0.401 | 4.667
Elektriciteit (MWh ) | MWh | 9 | 44.4444 |  | FINAAL | 111.1111 | kg CO2/GJfinaal | 1 kg afval | 7 400 — 10 700 | ? | 0,177 — 0,256 | 2,056 — 2,972
Ethaan (ton ) | ton | 46.4 | 61.6 |  | FINAAL | 400 | kg CO2/MWhfinaal | 1 MJ afgeleide warmte | 1000 | ok | 0.024 | 0.278
Fabrieksgas (ton ) | ton | 38.7 | 44.4 |  | FINAAL | 400 | g CO2/kWhfinaal | 1 kWh elektrische energie | 3600 | ok | 0.086 | 1
Formaldehyde lijm (ton ) | ton | 14.6 | 0.055075
Gascokes (ton ) | ton | 28.2 | 107
gasolie (m³) | m³ | 35.9372 | 74.1 | 0.85 | stookolie = mazout
gasolie (ton ) | ton | 42.279 | 74.1 |  | = dieselolie = gasolie = lichte stookolie
gasolie (x1000 L) | 1000 liter | 35.9372 | 74.1
Hoogovengas (ton ) | ton | 2.47 | 260
hout/houtafval (ton) | ton | 15.6 | 0
Houtskool (ton ) | ton | 29.5 | 0
Kerosine (andere dan vliegtuigkerosine) (m³ ) | m³ | 34.4928 | 71.9 | 0.8
Kerosine (andere dan vliegtuigkerosine) (ton ) | ton | 43.116 | 71.9
Koolmonoxide (Nm³ ) | Nm³ | 0.012625 | 155.21
Koolmonoxide (ton ) | ton | 10.1 | 155.21
Koolteer (ton ) | ton | 28 | 80.7
lampen petroleum (m³) | ton | 34.4928 | 71.9 | 0.8
lampen petroleum (ton) | ton | 43.116 | 71.9
Leisteenolie (m³ ) | m³ | 32.385 | 73.3
Leisteenolie (ton ) | ton | 38.1 | 73.3 | 1.1765
Ligniet (ton ) | ton | 11.9 | 101
LPG (ton ) | ton | 45.949 | 63.1
LPG liq.(m³ ) | m³ | 25.272 | 63.1 | 0.55
Methaan (ton ) | ton | 50 | 54.9
Methaan vap.(Nm³ ) | Nm³ | 0.03585 | 54.9
Motorbenzine (ton) | ton | 44.3 | 69.3
Motorbenzine (m³) | m³ | 33.4465 | 69.3 | 0.755 | kg/l
Nafta (ton ) | ton | 44.5 | 73.3
Orimulsion (ton ) | ton | 27.5 | 77
Overig biogas (ton ) | ton | 50.4 | 0
Oxystaalovengas (ton ) | ton | 7.06 | 182
Paraffinewassen (ton ) | ton | 40.2 | 73.3
Petroleumcokes (ton ) | ton | 32.5 | 97.5
propaan (ton ) | ton | 46.2 | 63.1
propaan liq.(m³ ) | m³ | 24.3012 | 63.1
Raffinaderijgas (ton ) | ton | 49.5 | 57.6
Raffinagegrondstoffen (ton ) | ton | 43 | 73.3
Residuale stookolie (ton ) | ton | 40.604 | 77.4 |  | ~zware stookolie
Ruwe aardolie (ton ) | ton | 42.3 | 73.3
Slibgas (ton ) | ton | 50.4 | 0
Smeermiddelen (ton ) | ton | 40.2 | 73.3
Steenkool (ton ) | ton | 20.7 | 97.5
Stortgas (ton ) | ton | 50.4 | 0
Subbitumineuze kool (ton ) | ton | 18.9 | 96.1
Turf (ton ) | ton | 9.76 | 106
Vershout droog (ton ) | ton | 14.6 | 0
Vloeibare petroleumgas(ton) | ton | 47.3 | 63.1
White spirit en industriële spiritus (ton ) | ton | 40.2 | 73.3
zuiver houtafval (ton ) | ton | 15.6 | 0
Note on B2: VEA: eenheden op de teller dus voor ELEK = FINAAL (SEC)
Note on C2: VEA: omrekening van de tellereenheid naar GJ PRIMAIR
Note on C22: VEA: hier is omzetting van MWh naar GJ dus niet alleen x 3,6, maar dus ook x 2,5 om om te rekenen van FINAAL naar PRIMAIR